## 协议概述
版本 | V1.0.0.0
通信方式 | UDP
MCU网络信息
ip | DHCP动态分配 | 动态分配超时后使用静态ip
连接端口 | 1030
控制端口 | 1031
PC网络信息
ip | DHCP动态分配 | 动态分配超时后使用静态ip
端口 | 动态分配
通信协议
PC端发送 | 命令 | 包组成部分 | 长度 | 值
| connect | 地址域 | 1个字节 | 255
|  | 功能码 | 1个字节 | 100
|  | password | 4个字节 | 123
|  | CRC | 2个字节 | 25 FF
| 命令包 | FF 64 00 00 00 7B 25 FF | 16进制
| 应答 | 包组成部分 | 长度 | 值
| connect | 地址域 | 1个字节 | 255
|  | 功能码 | 1个字节 | 100
|  | password | 4个字节 | 321
|  | CRC | 2个字节 | A4 7C
| 命令包 | FF 64 00 00 01 41 A4 7C | 16进制
| 命令 | 包组成部分 | 长度 | 值
| connect | 地址域 | 1个字节 | 255
|  | 功能码 | 1个字节 | 100
|  | password | 4个字节 | 456
|  | CRC | 2个字节 | 65 DA
| 命令包 | FF 64 00 00 01 C8 65 DA | 16进制
| 应答 | 包组成部分 | 长度 | 值
| connect | 地址域 | 1个字节 | 255
|  | 功能码 | 1个字节 | 100
|  | password | 4个字节 | 654
|  | CRC | 2个字节 | E4 D8
| 命令包 | FF 64 00 00 02 8E E4 D8 | 16进制
| 命令 | 包组成部分 | 长度 | 值
| monitor | 地址域 | 1个字节 | 255
|  | 功能码 | 1个字节 | 101
|  | tick | 1个字节 | XX
|  | CRC | 2个字节 | XX XX
| 命令包 | FF 65 XX XX XX | 16进制
| 应答 | 包组成部分 | 长度 | 值
| monitor | 地址域 | 1个字节 | 255
|  | 功能码 | 1个字节 | 101
|  | tick | 1个字节 | XX
|  | CRC | 2个字节 | XX XX
| 命令包 | FF 65 XX XX XX | 16进制
| 命令 | 包组成部分 | 长度 | 值
| read_ram | 地址域 | 1个字节 | 255
|  | 功能码 | 1个字节 | 102
|  | addr | 2个字节 | 10
|  | len | 2个字节 | 3
|  | CRC | 2个字节 | XX XX
| 命令包 | FF 66 00 0A 00 03 XX XX | 16进制
| 应答 | 包组成部分 | 长度 | 值
| read_ram | 地址域 | 1个字节 | 255
|  | 功能码 | 1个字节 | 102
|  | addr | 2个字节 | 10
|  | len | 2个字节 | 3
|  | data | len个字节 | data[10],data[11],data[12]
|  | CRC | 2个字节 | XX XX
| 命令包 | FF 66 00 0A 00 03 D1 D2 D3 XX XX | 16进制
| 命令 | 包组成部分 | 长度 | 值
| write_ram | 地址域 | 1个字节 | 255
|  | 功能码 | 1个字节 | 103
|  | addr | 2个字节 | 10
|  | len | 2个字节 | 3
|  | data | len个字节 | data[10],data[11],data[12]
|  | CRC | 2个字节 | XX XX
| 命令包 | FF 67 00 0A 00 03 D1 D2 D3 XX XX | 16进制
| 应答 | 包组成部分 | 长度 | 值
| write_ram | 地址域 | 1个字节 | 255
|  | 功能码 | 1个字节 | 103
|  | addr | 2个字节 | 10
|  | len | 2个字节 | 3
|  | CRC | 2个字节 | XX XX
| 命令包 | FF 67 00 0A 00 03 XX XX | 16进制
| 命令 | 包组成部分 | 长度 | 值
| read_flash | 地址域 | 1个字节 | 255
|  | 功能码 | 1个字节 | 104
|  | addr | 2个字节 | 10
|  | len | 2个字节 | 3
|  | CRC | 2个字节 | XX XX
| 命令包 | FF 68 00 0A 00 03 XX XX | 16进制
| 应答 | 包组成部分 | 长度 | 值
| read_flash | 地址域 | 1个字节 | 255
|  | 功能码 | 1个字节 | 104
|  | addr | 2个字节 | 10
|  | len | 2个字节 | 3
|  | data | len个字节 | data[10],data[11],data[12]
|  | CRC | 2个字节 | XX XX
| 命令包 | FF 68 00 0A 00 03 D1 D2 D3 XX XX | 16进制
| 命令 | 包组成部分 | 长度 | 值
| write_flash | 地址域 | 1个字节 | 255
|  | 功能码 | 1个字节 | 105
|  | addr | 2个字节 | 10
|  | len | 2个字节 | 3
|  | data | len个字节 | data[10],data[11],data[12]
|  | CRC | 2个字节 | XX XX
| 命令包 | FF 69 00 0A 00 03 D1 D2 D3 XX XX | 16进制
| 应答 | 包组成部分 | 长度 | 值
| write_flash | 地址域 | 1个字节 | 255
|  | 功能码 | 1个字节 | 105
|  | addr | 2个字节 | 10
|  | len | 2个字节 | 3
|  | CRC | 2个字节 | XX XX
| 命令包 | FF 69 00 0A 00 03 XX XX | 16进制
| 命令 | 包组成部分 | 长度 | 值
| read_info | 地址域 | 1个字节 | 255
|  | 功能码 | 1个字节 | 106
|  | 对象id | 1个字节 | 0
|  | CRC | 2个字节 | XX XX
| 命令包 | FF 6A 00 XX XX | 16进制
MCU端发送
| 应答 | 包组成部分 | 长度 | 值
| read_info | 地址域 | 1个字节 | 255
|  | 功能码 | 1个字节 | 106
|  | 对象id | 1个字节 | 0
|  | 对象长度（len） | 1个字节 | 12
|  | 对象值 | len个字节 | uuid
|  | CRC | 2个字节 | XX XX
| 命令包 | FF 6A 00 0C U1 U2 U3 U4 U5 U6 U7 U8 U9 U10 U11 U12 XX XX | 16进制
| 命令 | 包组成部分 | 长度 | 值
| read_pc | 地址域 | 1个字节 | 255
|  | 功能码 | 1个字节 | 107
|  | addr | 2个字节 | 10
|  | len | 2个字节 | 3
|  | CRC | 2个字节 | XX XX
| 命令包 | FF 6B 00 0A 00 03 XX XX | 16进制
| 应答 | 包组成部分 | 长度 | 值
| read_pc | 地址域 | 1个字节 | 255
|  | 功能码 | 1个字节 | 107
|  | addr | 2个字节 | 10
|  | len | 2个字节 | 3
|  | data | len个字节 | data[10],data[11],data[12]
|  | CRC | 2个字节 | XX XX
| 命令包 | FF 6B 00 0A 00 03 D1 D2 D3 XX XX | 16进制
| 命令 | 包组成部分 | 长度 | 值
| write_pc | 地址域 | 1个字节 | 255
|  | 功能码 | 1个字节 | 108
|  | addr | 2个字节 | 10
|  | len | 2个字节 | 3
|  | data | len个字节 | data[10],data[11],data[12]
|  | CRC | 2个字节 | XX XX
| 命令包 | FF 6C 00 0A 00 03 D1 D2 D3 XX XX | 16进制
| 应答 | 包组成部分 | 长度 | 值
| write_pc | 地址域 | 1个字节 | 255
|  | 功能码 | 1个字节 | 108
|  | addr | 2个字节 | 10
|  | len | 2个字节 | 3
|  | CRC | 2个字节 | XX XX
| 命令包 | FF 6C 00 0A 00 03 XX XX | 16进制

## 功能码
功能码名称 | 功能码值 | 16进制 | 备注
connect | 100 | 0x64
monitor | 101 | 0x65
read_ram | 102 | 0x66
write_ram | 103 | 0x67
read_flash | 104 | 0x68
write_flash | 105 | 0x69
read_info | 106 | 0x6A
read_pc | 107 | 0x6B | 目前该功能未实现
write_pc | 108 | 0x6C

## 地址域
地址域名称 | 地址域值 | 16进制 | 备注
id_broadcast | 0 | 0x00 | 广播地址（广播操作均不应答）
id_reserve | 255 | 0xff | 串口板地址（单播操作带应答）
id_slave | 1-254 | 0x01-0xfe | 座椅板地址（单播操作带应答）

## RAM区
ram区特性 | 可以进行读写操作，同时掉电不保存，操作对应地址能够控制对应的硬件资源。
addr范围 | 0-255
len单次读写长度 | len<=32
地址 | 长度 | 功能 | 备注
0 | 6 | 一共6个字节的数据空间，分别D1、D2、D3、D4、D5、D6，分别对应1号缸到6号缸 | 三自由度只认为D1、D2、D3有效 二自由度只认为D1、D3有效 六自由度认为D1到D6有效 目前该数据已转发到485总线
6 | 2 | 保留
8 | 2 | 一共2个字节的数据空间，分别SPA，SPB，分别对应座椅特效和环境特效 | 目前该数据已转发到485总线
10 | 6 | 保留
16 | n | 保留
255 | 1 | 功能切换 | 写1进入固件升级功能
操作举例
命令 | 包组成部分 | 长度 | 值
read_ram | 地址域 | 1个字节 | 255
| 功能码 | 1个字节 | 102
| addr | 2个字节 | 10
| len | 2个字节 | 3
| CRC | 2个字节 | XX XX
命令包 | FF 66 00 0A 00 03 XX XX | 16进制
应答 | 包组成部分 | 长度 | 值
read_ram | 地址域 | 1个字节 | 255
| 功能码 | 1个字节 | 102
| addr | 2个字节 | 10
| len | 2个字节 | 3
| data | len个字节 | data[10],data[11],data[12]
| CRC | 2个字节 | XX XX
命令包 | FF 66 00 0A 00 03 D1 D2 D3 XX XX | 16进制
命令 | 包组成部分 | 长度 | 值
write_ram | 地址域 | 1个字节 | 255
| 功能码 | 1个字节 | 103
| addr | 2个字节 | 10
| len | 2个字节 | 3
| data | len个字节 | data[10],data[11],data[12]
| CRC | 2个字节 | XX XX
命令包 | FF 67 00 0A 00 03 D1 D2 D3 XX XX | 16进制
应答 | 包组成部分 | 长度 | 值
write_ram | 地址域 | 1个字节 | 255
| 功能码 | 1个字节 | 103
| addr | 2个字节 | 10
| len | 2个字节 | 3
| CRC | 2个字节 | XX XX
命令包 | FF 67 00 0A 00 03 XX XX | 16进制
升级命令举例
命令 | 包组成部分 | 长度 | 值
write_ram | 地址域 | 1个字节 | 255
| 功能码 | 1个字节 | 103
| addr | 2个字节 | 255
| len | 2个字节 | 1
| data | len个字节 | 1
| CRC | 2个字节 | EC 5C
命令包 | FF 67 00 FF 00 01 01 EC 5C | 16进制
应答 | 包组成部分 | 长度 | 值
write_ram | 地址域 | 1个字节 | 255
| 功能码 | 1个字节 | 103
| addr | 2个字节 | 255
| len | 2个字节 | 1
| CRC | 2个字节 | D0 2C
命令包 | FF 67 00 FF 00 01 D0 2C | 16进制

## FLASH区
flash区特性 | 可以进行读写操作，同时掉电保存，可用于记录注册信息及有效期信息，以及其他自定义数据。
addr范围 | 0-255
len单次读写长度 | len<=32
地址 | 长度 | 功能
0 | 32 | 一共32个字节的数据空间用于记录注册相关信息
32 | n | 保留
操作举例
命令 | 包组成部分 | 长度 | 值
read_flash | 地址域 | 1个字节 | 255
| 功能码 | 1个字节 | 104
| addr | 2个字节 | 10
| len | 2个字节 | 3
| CRC | 2个字节 | XX XX
命令包 | FF 68 00 0A 00 03 XX XX | 16进制
应答 | 包组成部分 | 长度 | 值
read_flash | 地址域 | 1个字节 | 255
| 功能码 | 1个字节 | 104
| addr | 2个字节 | 10
| len | 2个字节 | 3
| data | len个字节 | data[10],data[11],data[12]
| CRC | 2个字节 | XX XX
命令包 | FF 68 00 0A 00 03 D1 D2 D3 XX XX | 16进制
命令 | 包组成部分 | 长度 | 值
write_flash | 地址域 | 1个字节 | 255
| 功能码 | 1个字节 | 105
| addr | 2个字节 | 10
| len | 2个字节 | 3
| data | len个字节 | data[10],data[11],data[12]
| CRC | 2个字节 | XX XX
命令包 | FF 69 00 0A 00 03 D1 D2 D3 XX XX | 16进制
应答 | 包组成部分 | 长度 | 值
write_flash | 地址域 | 1个字节 | 255
| 功能码 | 1个字节 | 105
| addr | 2个字节 | 10
| len | 2个字节 | 3
| CRC | 2个字节 | XX XX
命令包 | FF 69 00 0A 00 03 XX XX | 16进制

## INFO区
info区特性 | 只读信息区，主要用于保存uuid，软件版本，硬件版本等设备信息。
对象id范围 | 0-255
对象id | 对象 名称/描述 | 类型 | 备注
0 | 设备UUID | ASCII字符串
1-255 | 保留
操作举例
命令 | 包组成部分 | 长度 | 值
read_info | 地址域 | 1个字节 | 255
| 功能码 | 1个字节 | 106
| 对象id | 1个字节 | 0
| CRC | 2个字节 | XX XX
命令包 | FF 6A 00 XX XX | 16进制
应答 | 包组成部分 | 长度 | 值
read_info | 地址域 | 1个字节 | 255
| 功能码 | 1个字节 | 106
| 对象id | 1个字节 | 0
| 对象长度len | 1个字节 | 24
| data | len个字节 | UUID
| CRC | 2个字节 | XX XX
命令包 | FF 6A 00 18 UUID（字符串） XX XX | 16进制

## PC区
pc区特性 | 可以进行读写操作，同时掉电不保存，目前主要用于mcu上传数据到pc端。
addr范围 | 0-255
len单次读写长度 | len<=32
地址 | 长度 | 功能 | 备注
0 | 4 | 一共4个字节的数据空间，分别D1，D2，D3，D4，分别对应时间码的时、分、秒、帧 | 连接成功后收到一次时间码帧发送一次
4 | 4 | 保留
8 | n | 保留
操作举例
命令 | 包组成部分 | 长度 | 值
read_pc | 地址域 | 1个字节 | 255
| 功能码 | 1个字节 | 107
| addr | 2个字节 | 10
| len | 2个字节 | 3
| CRC | 2个字节 | XX XX
命令包 | FF 6B 00 0A 00 03 XX XX | 16进制
应答 | 包组成部分 | 长度 | 值
read_pc | 地址域 | 1个字节 | 255
| 功能码 | 1个字节 | 107
| addr | 2个字节 | 10
| len | 2个字节 | 3
| data | len个字节 | data[10],data[11],data[12]
| CRC | 2个字节 | XX XX
命令包 | FF 6B 00 0A 00 03 D1 D2 D3 XX XX | 16进制
命令 | 包组成部分 | 长度 | 值
write_pc | 地址域 | 1个字节 | 255
| 功能码 | 1个字节 | 108
| addr | 2个字节 | 10
| len | 2个字节 | 3
| data | len个字节 | data[10],data[11],data[12]
| CRC | 2个字节 | XX XX
命令包 | FF 6C 00 0A 00 03 D1 D2 D3 XX XX | 16进制
应答 | 包组成部分 | 长度 | 值
write_pc | 地址域 | 1个字节 | 255
| 功能码 | 1个字节 | 108
| addr | 2个字节 | 10
| len | 2个字节 | 3
| CRC | 2个字节 | XX XX
命令包 | FF 6C 00 0A 00 03 XX XX | 16进制

## RAM区修改
ram区特性 | 可以进行读写操作，同时掉电不保存，操作对应地址能够控制对应的硬件资源。
addr范围 | 0-255
len单次读写长度 | len<=32
地址 | 长度 | 功能 | 备注
0 | 6 | 一共6个字节的数据空间，每个字节代表一个杠数据，分别D1、D2、D3、D4、D5、D6，分别对应1号缸到6号缸 | 三自由度只认为D1、D2、D3有效 二自由度只认为D1、D3有效 六自由度认为D1到D6有效 目前该数据已转发到485总线
6 | 2 | 一个2个字节的数据空间，分别代表振幅与频率
8 | 4 | 一共4个字节的数据空间，分别SPA，SPB，SPC，SPD分别对应座椅特效，环境特效，SPC、SPD预留 | 目前该数据已转发到485总线
12 | 8 | 一个8个字节的数据空间，每1个字节代表一个特效的数据长度 | 具体数值由读到的数据包决定
20 | n | 由上述每个字节的数据长度决定 | n1+n2+n3+n4+n5+n6+n7+n8
255 | 1 | 功能切换 | 写1进入固件升级功能
操作举例
命令 | 包组成部分 | 长度 | 值
read_ram | 地址域 | 1个字节 | 255
| 功能码 | 1个字节 | 102
| addr | 2个字节 | 10
| len | 2个字节 | 3
| CRC | 2个字节 | XX XX
命令包 | FF 66 00 0A 00 03 XX XX | 16进制
应答 | 包组成部分 | 长度 | 值
read_ram | 地址域 | 1个字节 | 255
| 功能码 | 1个字节 | 102
| addr | 2个字节 | 10
| len | 2个字节 | 3
| data | len个字节 | data[10],data[11],data[12]
| CRC | 2个字节 | XX XX
命令包 | FF 66 00 0A 00 03 D1 D2 D3 XX XX | 16进制
命令 | 包组成部分 | 长度 | 值
write_ram | 地址域 | 1个字节 | 255
| 功能码 | 1个字节 | 103
| addr | 2个字节 | 10
| len | 2个字节 | 3
| data | len个字节 | data[10],data[11],data[12]
| CRC | 2个字节 | XX XX
命令包 | FF 67 00 0A 00 03 D1 D2 D3 XX XX | 16进制
应答 | 包组成部分 | 长度 | 值
write_ram | 地址域 | 1个字节 | 255
| 功能码 | 1个字节 | 103
| addr | 2个字节 | 10
| len | 2个字节 | 3
| CRC | 2个字节 | XX XX
命令包 | FF 67 00 0A 00 03 XX XX | 16进制
升级命令举例
命令 | 包组成部分 | 长度 | 值
write_ram | 地址域 | 1个字节 | 255
| 功能码 | 1个字节 | 103
| addr | 2个字节 | 255
| len | 2个字节 | 1
| data | len个字节 | 1
| CRC | 2个字节 | EC 5C
命令包 | FF 67 00 FF 00 01 01 EC 5C | 16进制
应答 | 包组成部分 | 长度 | 值
write_ram | 地址域 | 1个字节 | 255
| 功能码 | 1个字节 | 103
| addr | 2个字节 | 255
| len | 2个字节 | 1
| CRC | 2个字节 | D0 2C
命令包 | FF 67 00 FF 00 01 D0 2C | 16进制